## ESP32 DevKitC v4
Назначение в проекте | Функция Arduino или по умолчанию | Вход | Выход | Pull INT | Pull EXT | ADC | Обозн. | № вывода | Nano ATmega328PB | № вывода | Обозн. | ADC | Pull EXT | Pull INT | Выход | Вход | Функция Arduino или по умолчанию | Назначение в проекте
| SERIAL TX | [5 empty] | TX1 | 1 |  | 30 | Vin | [5 empty] | 5-12V | Вход питания
| SERIAL RX | [5 empty] | RX1 | 2 |  | 29 | GND | [6 empty] | Общий провод
Сброс [ LOW ] | RST | [5 empty] | RST | 3 |  | 28 | RST | [5 empty] | RST | Сброс [ LOW ]
Общий провод | [6 empty] | GND | 4 |  | 27 | 5V | [5 empty] | 5V | Выход 500 mA
| D2 | ➕ | ➕ | ➕ | ➕ | ❌ | GPIO2 | 5 |  | 26 | GPIO22 | 0 | ❌ | ❌ | ❌ | ➕ | A7
| D3 | ➕ | ➕ | ➕ | ➕ | ❌ | GPIO3 | 6 |  | 25 | GPIO21 | 0 | ❌ | ❌ | ❌ | ➕ | A6
| D4 | ➕ | ➕ | ➕ | ➕ | ❌ | GPIO4 | 7 |  | 24 | GPIO19 | ❌ | ➕ | ➕ | ➕ | ➕ | I2C SCL/A5 | SHT21 SCL
btn OUT | D5 | ➕ | ➕ | ➕ | ➕ | ❌ | GPIO5 | 8 |  | 23 | GPIO18 | ❌ | ➕ | ➕ | ➕ | ➕ | I2C SDA/A4 | SHT21 SDA
HX710 SCK | D6 | ➕ | ➕ | ➕ | ➕ | ❌ | GPIO6 | 9 |  | 22 | GPIO17 | ❌ | ➕ | ➕ | ➕ | ➕ | A3
HX710 OUT | D7 | ➕ | ➕ | ➕ | ➕ | ❌ | GPIO7 | 10 |  | 21 | GPIO16 | ❌ | ➕ | ➕ | ➕ | ➕ | A2
TFT RES | D8 | ➕ | ➕ | ➕ | ➕ | ❌ | GPIO8 | 11 |  | 20 | GPIO15 | ❌ | ➕ | ➕ | ➕ | ➕ | A1
TFT DS | D9 | ➕ | ➕ | ➕ | ➕ | ❌ | GPIO9 | 12 |  | 19 | GPIO14 | ❌ | ➕ | ➕ | ➕ | ➕ | A0
TFT CS | ISP SS (CS)/D10 | ➕ | ➕ | ➕ | ➕ | ❌ | GPIO10 | 13 |  | 18 | REF | [5 empty] | REF | Вход внешнего опорного напряжения
TFT SDA | ISP MOSI/D11 | ➕ | ➕ | ➕ | ➕ | ❌ | GPIO11 | 14 |  | 17 | 3,3V | [5 empty] | 3,3V (100mA) | TFT BLK
| ISP MISO/D12 | ➕ | ➕ | ➕ | ➕ | ❌ | GPIO12 | 15 |  | 16 | GPIO13 | [5 empty] | ISP SCK/LED | TFT SCL
Особенности GPIO |  |  | Внутр. подтяжка по умолчанию | [5 empty] | Тип входа |  |  | Режим цифрового ввода или вывода (DIN & DOUT)
Питание | [8 empty] | Универсальный |  |  | ➕ | - | Можно использовать без ограничений
Общий провод (GND) |  |  | WPU (к 5В) | [5 empty] | Только вход |  |  | ❌ | - | Нельзя использовать
System (использовать нельзя) |  |  | WPD (к GND) | [5 empty] | ADC 1 |  |  | ! | - | Можно, но требуется обеспечить уровни при сбросе MCU
Strapping Pins (не реккомендуется использовать) | [8 empty] | ADC 2 (не работает с WiFi) |  |  | 0 | - | Можно использовать как ADC / АЦП
Порт для прошивки и отладки |  |  | Подтяжка при сбросе MCU | [5 empty] | DAC
Pull INT (встроенная "слабая" подтяжка)
|  |  | Pull UP (к 3,3В) | [8 empty] | U | - | По умолчанию включена Pull UP
|  |  | Pull Down (к GND) | [8 empty] | D | - | По умолчанию включена Pull DOWN
[12 empty] | ➕ | - | Имеется, по умолчанию отключена
[12 empty] | ❌ | - | Отстутствует